## Sheet1
ATmega4809-A-breakout BOM
Item # | *Designator | *Qty | Manufacturer | *Mfg Part # | Description / Value | *Package/Footprint | Type | Your Instructions / Notes
1 | C1 | 1 | TDK | C1608X7R1H105K080AB | Capacitor 1 UF 10% 50V X7R 0603 SMD | 0603 (1608 metric) | SMD
2 | C2,C3,C4,C5 | 4 | Taiyo Yuden | MAJCU168BB7104KTEA01 | Capacitor 0.1 UF 10% 50V X7R 0603 SMD | 0603 (1608 metric) | SMD
3 | D1 | 1 | Liteon | LTST-C150GKT | LED GREEN 20mA 1206 SMD | 1206 (3216 metric) | SMD
4 | D2 | 1 | Vishay | SD103CW-E3-18 | Diode SD103C SOD-123-2 SMD | SOD-123-2 | SMD
5 | L1 | 1 | Taiyo Yuden | LBMF1608T100K | Inductor 10 UH 10% SMD | 0603 (1608 metric) | SMD
6 | R1,R2 | 2 | Panasonic | ERJ-UP3J512V | Resistor 5.1K OHM 5% 1/4W 0603 SMD | 0603 (1608 metric) | SMD
7 | R3 | 1 | Rohm | ESR03EZPJ102 | Resistor 1K OHM 5% 1/4W 0603 SMD | 0603 (1608 metric) | SMD
8 | R4 | 1 | Panasonic | ERJ-UP3J471V | Resistor 470 OHM 5% 1/4W 0603 SMD | 0603 (1608 metric) | SMD
9 | R5 | 1 | Rohm | ESR03EZPJ103 | Resistor 10K OHM 5% 1/4W 0603 SMD | 0603 (1608 metric) | SMD
10 | U1 | 1 | Microchip | ATMEGA4809-AF | Microcontroller TQFP-48 SMD | TQFP-48 1EP 7x7mm P0.5mm EP 4.11x4.11mm | SMD